## サマリ
サマリ
| ライフサイクル | プロセス | 計算種類 |  | 算定アプリ | 元資料
1 | ①素材製造段階 |  |  |  | テスト対象 | ツール説明会
2 | ②部品・車両製造段階 |  | エネルギーベース |  |  | 自工会CFP ガイドライン
3 |  |  | 重量ベース
4 | ③輸送段階 | 素材輸送 | エネルギーベース | 燃料法
5 |  |  |  | 燃費法
6 |  |  |  | 改良トンキロ法
7 |  |  |  | 従来トンキロ法
8 |  |  | 重量ベース
9 |  | 部品輸送 | エネルギーベース | 燃料法
10 |  |  |  | 燃費法
11 |  |  |  | 改良トンキロ法
12 |  |  |  | 従来トンキロ法
13 |  |  | 重量ベース
14 |  | 完成車輸送 | エネルギーベース | 燃料法 | 対象外
15 |  |  |  | 燃費法
16 |  |  |  | 改良トンキロ法
17 |  |  |  | 従来トンキロ法
18 |  |  | 重量ベース
19 |  | 廃車輸送 | エネルギーベース | 燃料法
20 |  |  |  | 燃費法
21 |  |  |  | 改良トンキロ法
22 |  |  |  | 従来トンキロ法
23 |  |  | 重量ベース
24 |  | 保守部品輸送 | エネルギーベース | 燃料法
25 |  |  |  | 燃費法
26 |  |  |  | 改良トンキロ法
27 |  |  |  | 従来トンキロ法
28 |  |  | 重量ベース
29 | ④使用段階
30 | ⑤廃棄・リサイクル段階

## 見方説明
本資料の位置づけ・前提事項
・本テストパターン及びテストパターンに記載のデータ項目・単位・設定値等は、JAMA CFPガイドラインに基づいて作成している。
項目整理について
・本資料では、縦軸に製品ライフサイクルにおける各プロセスのデータ項目、横軸に各データ項目に対する単位・設定値等の詳細な情報を記載している。 また各データ項目は、「I（インプット項目）」と「O（アウトプット項目）」から構成されており、各プロセスにおいて「I（インプット項目）」の入力値を用いて「O（アウトプット項目）」の結果値を確認することを想定している。
留意点
・本資料で使用している単位は、JAMA CFPガイドラインに基づいて記載されているが、燃料種別など種別によって単位が異なる場合はJAMA CFPガイドライン付表の内容を基に単位を抽出している。（抽出した単位はF列に記載） ・本資料における原単位は原単位DB情報秘匿の観点からサンプル値を使用している。 ・本資料では、入力値の有効桁数について実際の原単位DBと同様の桁数で記載しているが、適切な端数処理による計算が求められる。 ・本資料は正常系のみ記載しており、異常系や境界値等については考慮していない。
以上

## テスト内容
算定アプリのテスト（JAMA CFPガイドライン2024版より作成） 出典： |  |  |  | https://www.jama.or.jp/operation/ecology/LCA/index.html
ライフサイクル | プロセス | 種 類 | データ項目 | 単位 | I/O | 設定値 | 入力値（I） |  | 結果（O）
[7 empty] | 入力値 | 単位 | 結果 | 単位
①素材製造段階 | 上工程・下工程 |  | 個当たり材料質量 | kg | I | 0≦ | 0.625 | kg
|  |  | 納入部品あたり個数 | 個 | I | 0≦ （実証の中で整数値ではなく小数値を使用したケースもあり） | 1 | 個
|  |  | 合計質量（完成品） | kg | O | 個当たり材料質量×納入部品あたり個数 |  |  | 0.625 | kg
|  |  | 歩留り率 | % | I | 0～100 | 60.2 | %
|  |  | リサイクル率合計値 | % | I | 0～100 （必要に応じてリサイクル種別ごとのリサイクル率を考慮） | 0 | %
|  |  | 投入質量 | kg | O | 合計質量(完成品)÷ 歩留まり率 ÷ 1000 |  |  | 1.04 | kg
|  |  | 素材原単位（直接排出分） | kg-CO2e/kg | I | 0≦ | 2.12 | kg-CO2e/kg
|  |  | 素材原単位（電力排出分） | kg-CO2e/kWh | I | 0≦ | 0.51234 | kg-CO2e/kWh
|  |  | 消費電力（単位材料Wt当たり） | kWh/kg | I | 0≦ |  |  | 0.512 | kWh/kg
|  |  | GHG排出_素材直接分 | kg-CO2e | O | 投入質量 × 素材原単位_直接分 |  |  | 2.2048 | kg-CO2e
|  |  | GHG排出_素材電力分 | kg-CO2e | O | 投入質量 × 電力原単位 x 消費電力 |  |  | 0.272.810803 | kg-CO2e
|  |  | 素材製造排出量 | kg-CO2e | O | GHG排出_素材直接分 + GHG排出_素材電力分 |  |  | 2.4776 | kg-CO2e
②部品・車両製造段階 |  | エネルギーベース | 燃料の種類別消費量 | L、kg、㎥ | I | 0≦ | 燃料A：0.0031、燃料B：0.0212 | L（燃料A）、㎥（燃料B）
|  |  | GHG排出原単位（燃料の製造） | kg-CO2e/L、kg-CO2e/㎏、kg-CO2e/㎥ | I | 0≦ | 燃料A：0.412345678912345、燃料B：0.612345678912345 | kg-CO2e/L（燃料A）、kg-CO2e/㎥（燃料B）
|  |  | GHG排出原単位（燃料の燃焼） | kg-CO2e/L、kg-CO2e/㎏、kg-CO2e/㎥ | I | 0≦ | 燃料A：3.12345678912345、燃料B：2.12345678912345 | kg-CO2e/L（燃料A）、kg-CO2e/㎥（燃料B）
|  |  | 資材質量 | ㎥、N㎥、kg、円、L | I | 0≦ | 0 | kg
|  |  | 資材の製造に係るGHG排出原単位 | kg-CO2e/㎥、kg-CO2e/N㎥、kg-CO2e/kg、kg-CO2e/円、kg-CO2e/L | I | 0≦ | 0 | kg-CO2e/kg
|  |  | 廃棄物質量 | kg | I | 0≦ | 廃棄物C：0.41234 | kg
|  |  | 廃棄物の廃棄処理に係るGHG排出原単位 | kg-CO2e/kg | I | 0≦ | 廃棄物C：0.041234567891234 | kg-CO2e/kg
|  |  | 製造工程 | kg-co2e | O | (加工工程における電力消費量×電力原単位)+Σ(燃料の種類別消費量 × GHG排出原単位（燃料製造＋燃料燃焼）) |  |  | 0.41235 | kg-co2e
|  |  | 発生資材 | kg-co2e | O | Σ(資材質量 × 資材の製造に係るGHG排出原単位) ※資材（工業用水、シンナー、アンモニア、アセチレン…他） |  |  | 0 | kg-co2e
|  |  | 廃棄物処理 | kg-co2e | O | Σ(廃棄物質量 × 廃棄物の廃棄処理に係るGHG排出原単位) ※廃棄物質量＝（材料質量÷歩留り率）－材料質量 |  |  | 0.017003 | kg-co2e
|  | 重量ベース | 素材または部品の重量 | L、kg、㎥ | I | 0≦ | 0.625 | kg
|  |  | 素材、部品ごとの加工に係るエネルギー係数 | kg-CO2e/L、kg-CO2e/㎏、kg-CO2e/㎥ | I | 0≦ | 燃料A：3.12345678912345、燃料B：2.12345678912345 | kg-CO2e/L（燃料A）、kg-CO2e/㎥（燃料B）
|  |  | GHG排出原単位（燃料の製造） | kg-CO2e/L、kg-CO2e/㎏、kg-CO2e/㎥ | I | 0≦ | 燃料A：0.412345678912345、燃料B：0.612345678912345 | kg-CO2e/L（燃料A）、kg-CO2e/㎥（燃料B）
|  |  | GHG排出原単位（燃料の燃焼） | kg-CO2e/L、kg-CO2e/㎏、kg-CO2e/㎥ | I | 0≦ | 燃料A：3.12345678912345、燃料B：2.12345678912345 | kg-CO2e/L（燃料A）、kg-CO2e/㎥（燃料B）
|  |  | 製造工程 | kg-CO2e | O | 素材または部品の重量× ｛(加工工程における電力消費量×電力原単位)+Σ(燃料の種類別消費量 × GHG排出原単位（燃料製造＋燃料燃焼）)｝÷1000 |  |  | 257.7156 | kg-CO2e
③輸送段階 | 素材輸送 | エネルギーベース | 燃料又は電気の消費量 | L | I | 0≦ | 燃料D：10.12 | L
|  |  | 輸送に係るGHG排出原単位（燃料の製造） | kg-CO2e/L | I | 0≦ | 0.51235 | kg-CO2e/L
|  |  | 輸送に係るGHG排出原単位（燃料の燃焼） | kg-CO2e/L | I | 0≦ | 2.1235 | kg-CO2e/L
|  |  | 燃料法 | kg-co2e | O | 燃料又は電気の消費量 ×燃料種別ないし電力に応じた輸送に係るGHG排出原単位（燃料製造＋燃料燃焼） |  |  | 26.6743 | kg-co2e
|  |  | 輸送距離 | km | I | 0≦ | 燃料D：20.12 | km
|  |  | 燃費 | km/L | I | 0≦ | 5.12 | km/L
|  |  | 輸送に係るGHG排出原単位（燃料の製造） | kgCO2e/L | I | 0≦ | 0.51235 | kgCO2e/L
|  |  | 輸送に係るGHG排出原単位（燃料の燃焼） | kgCO2e/L | I | 0≦ | 2.1235 | kgCO2e/L
|  |  | 燃費法 | kg-CO2e | O | 輸送距離 × 1 ÷ 燃費 × 輸送に係るGHG排出原単位（燃料製造＋燃料燃焼） |  |  | 10.3579 | kg-CO2e
|  |  | 輸送重量 | kg | I | 0≦ | 1.04 | kg
|  |  | 輸送距離 | km | I | 0≦ | 1000-2000kg（燃料E）：50 | km
|  |  | 改良トンキロ法燃料使用原単位 | L/kg・km | I | 0≦ | 0.11235 | L/kg・km
|  |  | 輸送に係るGHG排出原単位（燃料の製造） | kg-CO2e/L | I | 0≦ | 0.31235 | kg-CO2e/L
|  |  | 輸送に係るGHG排出原単位（燃料の燃焼） | kg-CO2e/L | I | 0≦ | 2.1235 | kg-CO2e/L
|  |  | 改良トンキロ法 | kg-co2e | O | 輸送重量 × 輸送距離 × 改良トンキロ法燃料使用原単位 × 輸送に係るGHG排出原単位（燃料製造＋燃料燃焼）÷1000 |  |  | 0.014229 | kg-co2e
|  |  | 輸送重量 | kg | I | 0≦ | 1.04 | kg
|  |  | 従来トンキロ法CO2原単位 | g-CO2/kg | I | 0≦ | 0.061235 | g-CO2/kg
|  |  | 従来トンキロ法 | kg-co2e | O | 輸送重量 × 従来トンキロ法CO2原単位 |  |  | 0.00038272 | kg-co2e
|  | 重量ベース | 輸送重量 | kg | I | 0≦ | 1.04 | kg
|  |  | GHG排出係数 | kg-CO2e/kg | I | 0≦ | 0.11235 | kg-CO2e/kg
|  |  | 重量ベース | kg-co2e | O | 輸送重量 × GHG排出係数 |  |  | 0.11684 | kg-co2e
| 部品輸送 | エネルギーベース | 燃料又は電気の消費量 | L | I | 0≦ | 燃料D：10.12 | L
|  |  | 輸送に係るGHG排出原単位（燃料の製造） | kg-CO2e/L | I | 0≦ | 0.51235 | kg-CO2e/L
|  |  | 輸送に係るGHG排出原単位（燃料の燃焼） | kg-CO2e/L | I | 0≦ | 2.1235 | kg-CO2e/L
|  |  | 燃料法 | kg-co2e | O | 燃料又は電気の消費量 × 燃料種別ないし電力に応じた輸送に係るGHG排出原単位（燃料製造＋燃料燃焼） |  |  | 26.6743 | kg-co2e
|  |  | 輸送距離 | km | I | 0≦ | 燃料D：20.12 | km
|  |  | 燃費 | km/L | I | 0≦ | 5.12 | km/L
|  |  | 輸送に係るGHG排出原単位（燃料の製造） | kgCO2e/L | I | 0≦ | 0.51235 | kgCO2e/L
|  |  | 輸送に係るGHG排出原単位（燃料の燃焼） | kgCO2e/L | I | 0≦ | 2.1235 | kgCO2e/L
|  |  | 燃費法 | kg-CO2e | O | 輸送距離 × 1 ÷ 燃費 × 輸送に係るGHG排出原単位（燃料製造＋燃料燃焼） |  |  | 10.3579 | kg-CO2e
|  |  | 輸送重量 | kg | I | 0≦ | 0.625 | kg
|  |  | 輸送距離 | km | I | 0≦ | 1500kgt（燃料D）：40 | km
|  |  | 改良トンキロ法燃料使用原単位 | L/kg・km | I | 0≦ | 0.31235 | L/kg・km
|  |  | 輸送に係るGHG排出原単位（燃料の製造） | kg-CO2e/L | I | 0≦ | 0.51235 | kg-CO2e/L
|  |  | 輸送に係るGHG排出原単位（燃料の燃焼） | kg-CO2e/L | I | 0≦ | 2.1235 | kg-CO2e/L
|  |  | 改良トンキロ法 | kg-co2e | O | 輸送重量 × 輸送距離 × 改良トンキロ法燃料使用原単位 × 輸送に係るGHG排出原単位（燃料製造＋燃料燃焼）÷1000 |  |  | 0.020581 | kg-co2e
|  |  | 輸送重量 | kg | I | 0≦ | 0.625 | kg
|  |  | 従来トンキロ法CO2原単位 | g-CO2/kg | I | 0≦ | 0.061235 | g-CO2/kg
|  |  | 従来トンキロ法 | kg-co2e | O | 輸送重量 × 従来トンキロ法CO2原単位 |  |  | 0.38272 | kg-co2e
|  | 重量ベース | 輸送重量 | kg | I | 0≦ | 0.625 | kg
|  |  | GHG排出係数 | kg-CO2e/kg | I | 0≦ | 0.061235 | kg-CO2e/kg
|  |  | 重量ベース | kg-co2e | O | 輸送重量 × GHG排出係数 |  |  | 0.038271 | kg-co2e
| 完成車輸送 | エネルギーベース | 燃料又は電気の消費量（L） |  |  | 0≦
|  |  | 輸送に係るGHG排出原単位（燃料の製造）（kg-CO2e/L） |  |  | 0≦
|  |  | 輸送に係るGHG排出原単位（燃料の燃焼）（kg-CO2e/L） |  |  | 0≦
|  |  | 燃料法 |  |  | （式） 燃料又は電気の消費量 × 輸送に係るGHG排出原単位（燃料製造＋燃料燃焼）
|  |  | 輸送距離（km） |  |  | 0≦
|  |  | 燃費（km/L） |  |  | 0≦
|  |  | 輸送に係るGHG排出原単位（燃料の製造）（kg-CO2e/L） |  |  | 0≦
|  |  | 輸送に係るGHG排出原単位（燃料の燃焼）（kg-CO2e/L） |  |  | 0≦
|  |  | 燃費法 |  |  | （式） 輸送距離 × 1 ÷ 燃費 × 輸送に係るGHG排出原単位（燃料製造＋燃料燃焼）
|  |  | 輸送重量（kg） |  |  | 0≦
|  |  | 輸送距離（km） |  |  | 0≦
|  |  | 改良トンキロ法燃料使用原単位（L/kg・km） |  |  | 0≦
|  |  | 輸送に係るGHG排出原単位（燃料の製造）（kg-CO2e/L） |  |  | 0≦
|  |  | 輸送に係るGHG排出原単位（燃料の燃焼）（kg-CO2e/L） |  |  | 0≦
|  |  | 改良トンキロ法 |  |  | （式） 輸送重量 × 輸送距離 × 改良トンキロ法燃料使用原単位 × 輸送に係るGHG排出原単位（燃料製造＋燃料燃焼）
|  |  | 輸送重量（kg） |  |  | 0≦
|  |  | 従来トンキロ法CO2原単位（g-CO2/kg・km） |  |  | 0≦
|  |  | 従来トンキロ法 |  |  | （式） 輸送重量 × 従来トンキロ法CO2原単位
|  |  | 燃料法→燃費法→改良トンキロ法→従来トンキロ法 |  |  | エネルギーベースの場合、左記の優先順位で計算結果を採用
|  | 重量ベース | 輸送重量（kg） |  |  | 0≦
|  |  | GHG排出係数（kg-CO2e/kg） |  |  | 0≦
|  |  | 重量ベース |  |  | （式） 輸送重量 × GHG排出係数
| 廃車輸送 | エネルギーベース | 燃料又は電気の消費量（L） |  |  | 0≦
|  |  | 輸送に係るGHG排出原単位（燃料の製造）（kg-CO2e/L） |  |  | 0≦
|  |  | 輸送に係るGHG排出原単位（燃料の燃焼）（kg-CO2e/L） |  |  | 0≦
|  |  | 燃料法 |  |  | （式） 燃料又は電気の消費量 × 輸送に係るGHG排出原単位（燃料製造＋燃料燃焼）
|  |  | 輸送距離（km） |  |  | 0≦
|  |  | 燃費（km/L） |  |  | 0≦
|  |  | 輸送に係るGHG排出原単位（燃料の製造）（kg-CO2e/L） |  |  | 0≦
|  |  | 輸送に係るGHG排出原単位（燃料の燃焼）（kg-CO2e/L） |  |  | 0≦
|  |  | 燃費法 |  |  | （式） 輸送距離 × 1 ÷ 燃費 × 輸送に係るGHG排出原単位（燃料製造＋燃料燃焼）
|  |  | 輸送重量（kg） |  |  | 0≦
|  |  | 輸送距離（km） |  |  | 0≦
|  |  | 改良トンキロ法燃料使用原単位（L/kg・km） |  |  | 0≦
|  |  | 輸送に係るGHG排出原単位（燃料の製造）（kg-CO2e/L） |  |  | 0≦
|  |  | 輸送に係るGHG排出原単位（燃料の燃焼）（kg-CO2e/L） |  |  | 0≦
|  |  | 改良トンキロ法 |  |  | （式） 輸送重量 × 輸送距離 × 改良トンキロ法燃料使用原単位 × 輸送に係るGHG排出原単位（燃料製造＋燃料燃焼）
|  |  | 輸送重量（kg） |  |  | 0≦
|  |  | 従来トンキロ法CO2原単位（g-CO2/kg・km） |  |  | 0≦
|  |  | 従来トンキロ法 |  |  | （式） 輸送重量 × 従来トンキロ法CO2原単位
|  |  | 燃料法→燃費法→改良トンキロ法→従来トンキロ法 |  |  | エネルギーベースの場合、左記の優先順位で計算結果を採用
|  | 重量ベース | 輸送重量（kg） |  |  | 0≦
|  |  | GHG排出係数（kg-CO2e/kg） |  |  | 0≦
|  |  | 重量ベース |  |  | （式） 輸送重量 × GHG排出係数
| 保守部品輸送 | エネルギーベース | 燃料又は電気の消費量（L） |  |  | 0≦
|  |  | 輸送に係るGHG排出原単位（燃料の製造）（kg-CO2e/L） |  |  | 0≦
|  |  | 輸送に係るGHG排出原単位（燃料の燃焼）（kg-CO2e/L） |  |  | 0≦
|  |  | 燃料法 |  |  | （式） 燃料又は電気の消費量 × 輸送に係るGHG排出原単位（燃料製造＋燃料燃焼）
|  |  | 輸送距離（km） |  |  | 0≦
|  |  | 燃費（km/L） |  |  | 0≦
|  |  | 輸送に係るGHG排出原単位（燃料の製造）（kg-CO2e/L） |  |  | 0≦
|  |  | 輸送に係るGHG排出原単位（燃料の燃焼）（kg-CO2e/L） |  |  | 0≦
|  |  | 燃費法 |  |  | （式） 輸送距離 × 1 ÷ 燃費 × 輸送に係るGHG排出原単位（燃料製造＋燃料燃焼）
|  |  | 輸送重量（kg） |  |  | 0≦
|  |  | 輸送距離（km） |  |  | 0≦
|  |  | 改良トンキロ法燃料使用原単位（L/kg・km） |  |  | 0≦
|  |  | 輸送に係るGHG排出原単位（燃料の製造）（kg-CO2e/L） |  |  | 0≦
|  |  | 輸送に係るGHG排出原単位（燃料の燃焼）（kg-CO2e/L） |  |  | 0≦
|  |  | 改良トンキロ法 |  |  | （式） 輸送重量 × 輸送距離 × 改良トンキロ法燃料使用原単位 × 輸送に係るGHG排出原単位（燃料製造＋燃料燃焼）
|  |  | 輸送重量（kg） |  |  | 0≦
|  |  | 従来トンキロ法CO2原単位（g-CO2/kg・km） |  |  | 0≦
|  |  | 従来トンキロ法 |  |  | （式） 輸送重量 × 従来トンキロ法CO2原単位
|  |  | 燃料法→燃費法→改良トンキロ法→従来トンキロ法 |  |  | エネルギーベースの場合、左記の優先順位で計算結果を採用
|  | 重量ベース | 輸送重量（kg） |  |  | 0≦
|  |  | GHG排出係数（kg-CO2e/kg） |  |  | 0≦
|  |  | 重量ベース |  |  | （式） 輸送重量 × GHG排出係数
④使用段階 | 走行時 |  | 走行１kmあたりに使用するエネルギーの製造・使用にかかるGHG（kg-CO2eq/km） |  |  | 0≦
|  |  | 年間走行距離（km） |  |  | 0≦
|  |  | 尿素水使用量（L/km） |  |  | 0≦
|  |  | 生涯走行距離（km） |  |  | 0≦
|  |  | 尿素水製造原単位（kg-CO2eq/L） |  |  | 0≦
|  |  | 走行時 |  |  | （式）Σ（走行１kmあたりに使用するエネルギーの製造・使用にかかるGHG × 年間走行距離） ＋（尿素水使用量 × 生涯走行距離 × 尿素水製造原単位）
| メンテナンス部品 |  | 各部品の材料、製造・輸送、廃棄時にかかるGHG（kg-CO2e） |  |  | 0≦
|  |  | 生涯交換回数（回） |  |  | 0≦
|  |  | メンテナンス部品 |  |  | （式）Σ（各部品の材料、製造・輸送、廃棄時にかかるGHG × 生涯交換回数）
| エアコン冷媒 |  | フロン漏洩量（kg-フロン/年） |  |  | 0≦
|  |  | 使用年数（年） |  |  | 0≦
|  |  | フロンGWP（CO2e/kg-フロン） |  |  | 0≦
|  |  | フロン補給量（kg-フロン/年） |  |  | 0≦
|  |  | フロン製造原単位（CO2e/kg-フロン） |  |  | 0≦
|  |  | エアコン冷媒 |  |  | （式）（フロン漏洩量 × 使用年数 × フロンGWP ） ＋ （ フロン補給量 × フロン製造原単位 ）
| 合計 |  | 合計 |  |  | （式）走行時＋メンテナンス部品＋エアコン冷媒
⑤廃棄・リサイクル段階 | 物質 |  | 原材料調達段階におけるリサイクル材の投入割合（R1） |  |  | 0～1
|  |  | バージン材の材料製造に係るGHG排出原単位（Ev） |  |  | 0≦
|  |  | リサイクル材の環境負荷及びその削減効果を供給者と需要者に配分する際の配分係数（A） |  |  | 0.2～0.8
|  |  | 原材料調達段階において投入されるリサイクル材の生成プロセスに係るGHG排出原単位（Erecycled） |  |  | 0≦
|  |  | 原材料調達段階におけるリサイクル材の品質を係数（Qsin） |  |  | 0≦
|  |  | バージン材の品質を係数（Qp） |  |  | 0≦
|  |  | 使用後処理段階において材料がリサイクルされる割合（R2） |  |  | 0～1
|  |  | 使用後処理段階におけるリサイクル材の生成プロセスに係るGHG排出原単位（ErecyclingEoL） |  |  | 0≦
|  |  | リサイクル材が代替すると考えられるバージン材の調達に係るGHG排出原単位（E*V） |  |  | 0≦
|  |  | 廃棄時のリパーパス部品の品質（Qsout） |  |  | 0≦
|  |  | 物質 |  |  | （式）
| エネルギー |  | エネルギー回収の環境負荷及びその削減効果を供給者と需要者に配分する配分係数（B） |  |  | 0≦
|  |  | 使用後処理段階において材料がエネルギー回収される割合（R3） |  |  | 0～1
|  |  | エネルギー回収プロセスに係る原単位（EER） |  |  | 0≦
|  |  | エネルギー回収プロセスにおける材料の低位発熱量（LHV） |  |  | 0≦
|  |  | エネルギー回収プロセスの効率（熱）（XER,heat） |  |  | 0～100
|  |  | 回収エネルギーが代替すると考えられるエネルギー（熱）の供給に係る原単位（ESE,heat） |  |  | 0≦
|  |  | エネルギー |  |  | （式）
| 廃棄 |  | 使用後処理段階において材料がリサイクルされる割合（R2） |  |  | 0≦
|  |  | 使用後処理段階において材料がエネルギー回収される割合（R3） |  |  | 0≦
|  |  | 廃棄物処理プロセスに係る環境負荷量（ED） |  |  | 0≦
|  |  | 廃棄 |  |  | （式）
| 合計 |  | 合計 |  |  | （式） 物質＋エネルギー＋廃棄